## 驱动器清单
型号 | 通信协议 | 通信总线 | 最大细分 | 最大电流(A) | 电压(V) | 编码器 | 传感器端口数 (3.3V~24V) | 传感器端口数 (3.3V~5V) | 外设控制端口数 (电磁阀/刹车等)
VSMD133_010T | 自定义 | RS485 | 256 | 1.0 | 12~24 | 无 | 0 | 2 | 0
VSMD135_010T | MODBUS RTU | RS485 | 256 | 1.0 | 12~24 | 无 | 0 | 2 | 0
VSMD136_010T | CAN2.0 | CAN | 256 | 1.0 | 12~24 | 无 | 0 | 2 | 0
VSMD137_010T | CANOpen | CAN | 256 | 1.0 | 12~24 | 无 | 0 | 2 | 0
VSMD143_010T | 自定义 | RS485 | 256 | 1.0 | 12~24 | 1000线 | 0 | 2 | 0
VSMD145_010T | MODBUS RTU | RS485 | 256 | 1.0 | 12~24 | 1000线 | 0 | 2 | 0
VSMD146_010T | CAN2.0 | CAN | 256 | 1.0 | 12~24 | 1000线 | 0 | 2 | 0
VSMD147_010T | CANOpen | CAN | 256 | 1.0 | 12~24 | 1000线 | 0 | 2 | 0
VSMD102_025T | 自定义 | RS232 | 32 | 2.5 | 12~24 | 无 | 0 | 2 | 0
VSMD103_025T | 自定义 | RS485 | 32 | 2.5 | 12~24 | 无 | 0 | 2 | 0
VSMD104_025T | MODBUS RTU | RS232 | 32 | 2.5 | 12~24 | 无 | 0 | 2 | 0
VSMD105_025T | MODBUS RTU | RS485 | 32 | 2.5 | 12~24 | 无 | 0 | 2 | 0
VSMD112_025T | 自定义 | RS232 | 32 | 2.5 | 12~24 | 无 | 2 | 4 | 0
VSMD113_025T | 自定义 | RS485 | 32 | 2.5 | 12~24 | 无 | 2 | 4 | 0
VSMD114_025T | MODBUS RTU | RS232 | 32 | 2.5 | 12~24 | 无 | 2 | 4 | 0
VSMD115_025T | MODBUS RTU | RS485 | 32 | 2.5 | 12~24 | 无 | 2 | 4 | 0
VSMD116_025T | CAN2.0 | CAN | 32 | 2.5 | 12~24 | 无 | 2 | 4 | 0
VSMD117_025T | CANOpen | CAN | 32 | 2.5 | 12~24 | 无 | 2 | 4 | 0
VSMD122_025T | 自定义 | RS232 | 32 | 2.5 | 12~24 | 1000线 | 2 | 4 | 0
VSMD123_025T | 自定义 | RS485 | 32 | 2.5 | 12~24 | 1000线 | 2 | 4 | 0
VSMD124_025T | MODBUS RTU | RS232 | 32 | 2.5 | 12~24 | 1000线 | 2 | 4 | 0
VSMD125_025T | MODBUS RTU | RS485 | 32 | 2.5 | 12~24 | 1000线 | 2 | 4 | 0
VSMD126_025T | CAN2.0 | CAN | 32 | 2.5 | 12~24 | 1000线 | 2 | 4 | 0
VSMD127_025T | CANOpen | CAN | 32 | 2.5 | 12~24 | 1000线 | 2 | 4 | 0
VSMD132_025T | 自定义 | RS232 | 256 | 2.5 | 12~24 | 无 | 2 | 4 | 0
VSMD133_025T | 自定义 | RS485 | 256 | 2.5 | 12~24 | 无 | 2 | 4 | 0
VSMD134_025T | MODBUS RTU | RS232 | 256 | 2.5 | 12~24 | 无 | 2 | 4 | 0
VSMD135_025T | MODBUS RTU | RS485 | 256 | 2.5 | 12~24 | 无 | 2 | 4 | 0
VSMD136_025T | CAN2.0 | CAN | 256 | 2.5 | 12~24 | 无 | 2 | 4 | 0
VSMD137_025T | CANOpen | CAN | 256 | 2.5 | 12~24 | 无 | 2 | 4 | 0
VSMD142_025T | 自定义 | RS232 | 256 | 2.5 | 12~24 | 1000线 | 2 | 4 | 0
VSMD143_025T | 自定义 | RS485 | 256 | 2.5 | 12~24 | 1000线 | 2 | 4 | 0
VSMD144_025T | MODBUS RTU | RS232 | 256 | 2.5 | 12~24 | 1000线 | 2 | 4 | 0
VSMD145_025T | MODBUS RTU | RS485 | 256 | 2.5 | 12~24 | 1000线 | 2 | 4 | 0
VSMD146_025T | CAN2.0 | CAN | 256 | 2.5 | 12~24 | 1000线 | 2 | 4 | 0
VSMD147_025T | CANOpen | CAN | 256 | 2.5 | 12~24 | 1000线 | 2 | 4 | 0
VSMD133E_025T | 自定义 | RS485 | 256 | 2.5 | 12~24 | 无 | 0 | 4 | 3
VSMD135E_025T | MODBUS RTU | RS485 | 256 | 2.5 | 12~24 | 无 | 0 | 4 | 3
VSMD136E_025T | CAN2.0 | CAN | 256 | 2.5 | 12~24 | 无 | 0 | 4 | 3
VSMD137E_025T | CANOpen | CAN | 256 | 2.5 | 12~24 | 无 | 0 | 4 | 3
VSMD143E_025T | 自定义 | RS485 | 256 | 2.5 | 12~24 | 1000线 | 0 | 4 | 3
VSMD145E_025T | MODBUS RTU | RS485 | 256 | 2.5 | 12~24 | 1000线 | 0 | 4 | 3
VSMD146E_025T | CAN2.0 | CAN | 256 | 2.5 | 12~24 | 1000线 | 0 | 4 | 3
VSMD147E_025T | CANOpen | CAN | 256 | 2.5 | 12~24 | 1000线 | 0 | 4 | 3
VSMD112_045T | 自定义 | RS232 | 256 | 4.5 | 12~36 | 无 | 2 | 4 | 0
VSMD113_045T | 自定义 | RS485 | 256 | 4.5 | 12~36 | 无 | 2 | 4 | 0
VSMD114_045T | MODBUS RTU | RS232 | 256 | 4.5 | 12~36 | 无 | 2 | 4 | 0
VSMD115_045T | MODBUS RTU | RS485 | 256 | 4.5 | 12~36 | 无 | 2 | 4 | 0
VSMD116_045T | CAN2.0 | CAN | 256 | 4.5 | 12~36 | 无 | 2 | 4 | 0
VSMD117_045T | CANOpen | CAN | 256 | 4.5 | 12~36 | 无 | 2 | 4 | 0
VSMD122_045T | 自定义 | RS232 | 256 | 4.5 | 12~36 | 1000线 | 2 | 4 | 0
VSMD123_045T | 自定义 | RS485 | 256 | 4.5 | 12~36 | 1000线 | 2 | 4 | 0
VSMD124_045T | MODBUS RTU | RS232 | 256 | 4.5 | 12~36 | 1000线 | 2 | 4 | 0
VSMD125_045T | MODBUS RTU | RS485 | 256 | 4.5 | 12~36 | 1000线 | 2 | 4 | 0
VSMD126_045T | CAN2.0 | CAN | 256 | 4.5 | 12~36 | 1000线 | 2 | 4 | 0
VSMD127_045T | CANOpen | CAN | 256 | 4.5 | 12~36 | 1000线 | 2 | 4 | 0
VSMD113E_045T | 自定义 | RS485 | 256 | 4.5 | 12~36 | 无 | 0 | 4 | 3
VSMD115E_045T | MODBUS RTU | RS485 | 256 | 4.5 | 12~36 | 无 | 0 | 4 | 3
VSMD116E_045T | CAN2.0 | CAN | 256 | 4.5 | 12~36 | 无 | 0 | 4 | 3
VSMD117E_045T | CANOpen | CAN | 256 | 4.5 | 12~36 | 无 | 0 | 4 | 3
VSMD123E_045T | 自定义 | RS485 | 256 | 4.5 | 12~36 | 1000线 | 0 | 4 | 3
VSMD125E_045T | MODBUS RTU | RS485 | 256 | 4.5 | 12~36 | 1000线 | 0 | 4 | 3
VSMD126E_045T | CAN2.0 | CAN | 256 | 4.5 | 12~36 | 1000线 | 0 | 4 | 3
VSMD127E_045T | CANOpen | CAN | 256 | 4.5 | 12~36 | 1000线 | 0 | 4 | 3
VSMD112_080T | 自定义 | RS232 | 256 | 8.0 | 24~48 | 无 | 2 | 4 | 0
VSMD113_080T | 自定义 | RS485 | 256 | 8.0 | 24~48 | 无 | 2 | 4 | 0
VSMD114_080T | MODBUS RTU | RS232 | 256 | 8.0 | 24~48 | 无 | 2 | 4 | 0
VSMD115_080T | MODBUS RTU | RS485 | 256 | 8.0 | 24~48 | 无 | 2 | 4 | 0
VSMD116_080T | CAN2.0 | CAN | 256 | 8.0 | 24~48 | 无 | 2 | 4 | 0
VSMD117_080T | CANOpen | CAN | 256 | 8.0 | 24~48 | 无 | 2 | 4 | 0
VSMD122_080T | 自定义 | RS232 | 256 | 8.0 | 24~48 | 1000线 | 2 | 4 | 0
VSMD123_080T | 自定义 | RS485 | 256 | 8.0 | 24~48 | 1000线 | 2 | 4 | 0
VSMD124_080T | MODBUS RTU | RS232 | 256 | 8.0 | 24~48 | 1000线 | 2 | 4 | 0
VSMD125_080T | MODBUS RTU | RS485 | 256 | 8.0 | 24~48 | 1000线 | 2 | 4 | 0
VSMD126_080T | CAN2.0 | CAN | 256 | 8.0 | 24~48 | 1000线 | 2 | 4 | 0
VSMD127_080T | CANOpen | CAN | 256 | 8.0 | 24~48 | 1000线 | 2 | 4 | 0

## 一体机清单
型号 | 通信协议 | 通信总线 | 相数 | 步距角 | 相电流 （A） | 相电阻 （Ω） | 相电感 （mH） | 转动惯量 （g.cm2） | 保持扭矩 （N.m） | 电机基座 （mm） | 电机长度 （mm） | 编码器
VSMD133_010T_2832 | 自定义 | RS485 | 2 | 1.8° | 0.67 | 5.8 | 4.5 | 15 | 0.06 | 28 | 32 | 无
VSMD133_010T_2845 | 自定义 | RS485 | 2 | 1.8° | 0.7 | 7 | 5 | 28 | 0.09 | 28 | 45 | 无
VSMD133_010T_2852 | 自定义 | RS485 | 2 | 1.8° | 0.7 | 9 | 7 | 50 | 0.12 | 28 | 52 | 无
VSMD135_010T_2832 | Modbus Rtu | RS485 | 2 | 1.8° | 0.67 | 5.8 | 4.5 | 15 | 0.06 | 28 | 32 | 无
VSMD135_010T_2845 | Modbus Rtu | RS485 | 2 | 1.8° | 0.7 | 7 | 5 | 28 | 0.09 | 28 | 45 | 无
VSMD135_010T_2852 | Modbus Rtu | RS485 | 2 | 1.8° | 0.7 | 9 | 7 | 50 | 0.12 | 28 | 52 | 无
VSMD143_010T_2832 | 自定义 | RS485 | 2 | 1.8° | 0.67 | 5.8 | 4.5 | 15 | 0.06 | 28 | 32 | 1000线
VSMD143_010T_2845 | 自定义 | RS485 | 2 | 1.8° | 0.7 | 7 | 5 | 28 | 0.09 | 28 | 45 | 1000线
VSMD143_010T_2852 | 自定义 | RS485 | 2 | 1.8° | 0.7 | 9 | 7 | 50 | 0.12 | 28 | 52 | 1000线
VSMD145_010T_2832 | Modbus Rtu | RS485 | 2 | 1.8° | 0.67 | 5.8 | 4.5 | 15 | 0.06 | 28 | 32 | 1000线
VSMD145_010T_2845 | Modbus Rtu | RS485 | 2 | 1.8° | 0.7 | 7 | 5 | 28 | 0.09 | 28 | 45 | 1000线
VSMD145_010T_2852 | Modbus Rtu | RS485 | 2 | 1.8° | 0.7 | 9 | 7 | 50 | 0.12 | 28 | 52 | 1000线
VSMD136_010T_2832 | CAN2.0 | CAN | 2 | 1.8° | 0.67 | 5.8 | 4.5 | 15 | 0.06 | 28 | 32 | 无
VSMD136_010T_2845 | CAN2.0 | CAN | 2 | 1.8° | 0.7 | 7 | 5 | 28 | 0.09 | 28 | 45 | 无
VSMD136_010T_2852 | CAN2.0 | CAN | 2 | 1.8° | 0.7 | 9 | 7 | 50 | 0.12 | 28 | 52 | 无
VSMD137_010T_2832 | CanOpen | CAN | 2 | 1.8° | 0.67 | 5.8 | 4.5 | 15 | 0.06 | 28 | 32 | 无
VSMD137_010T_2845 | CanOpen | CAN | 2 | 1.8° | 0.7 | 7 | 5 | 28 | 0.09 | 28 | 45 | 无
VSMD137_010T_2852 | CanOpen | CAN | 2 | 1.8° | 0.7 | 9 | 7 | 50 | 0.12 | 28 | 52 | 无
VSMD146_010T_2832 | CAN2.0 | CAN | 2 | 1.8° | 0.67 | 5.8 | 4.5 | 15 | 0.06 | 28 | 32 | 1000线
VSMD146_010T_2845 | CAN2.0 | CAN | 2 | 1.8° | 0.7 | 7 | 5 | 28 | 0.09 | 28 | 45 | 1000线
VSMD146_010T_2852 | CAN2.0 | CAN | 2 | 1.8° | 0.7 | 9 | 7 | 50 | 0.12 | 28 | 52 | 1000线
VSMD147_010T_2832 | CanOpen | CAN | 2 | 1.8° | 0.67 | 5.8 | 4.5 | 15 | 0.06 | 28 | 32 | 1000线
VSMD147_010T_2845 | CanOpen | CAN | 2 | 1.8° | 0.7 | 7 | 5 | 28 | 0.09 | 28 | 45 | 1000线
VSMD147_010T_2852 | CanOpen | CAN | 2 | 1.8° | 0.7 | 9 | 7 | 50 | 0.12 | 28 | 52 | 1000线
VSMD102_025T_4240 | 自定义 | RS232 | 2 | 1.8° | 1.68 | 1.65 | 3.3 | 40 | 0.4 | 42 | 40 | 无
VSMD102_025T_4248 | 自定义 | RS232 | 2 | 1.8° | 1.68 | 1.65 | 2.8 | 68 | 0.5 | 42 | 48 | 无
VSMD102_025T_4260 | 自定义 | RS232 | 2 | 1.8° | 2 | 1.65 | 4 | 110 | 0.6 | 42 | 60 | 无
VSMD103_025T_4240 | 自定义 | RS485 | 2 | 1.8° | 1.68 | 1.65 | 3.3 | 40 | 0.4 | 42 | 40 | 无
VSMD103_025T_4248 | 自定义 | RS485 | 2 | 1.8° | 1.68 | 1.65 | 2.8 | 68 | 0.5 | 42 | 48 | 无
VSMD103_025T_4260 | 自定义 | RS485 | 2 | 1.8° | 2 | 1.65 | 4 | 110 | 0.6 | 42 | 60 | 无
VSMD104_025T_4240 | Modbus Rtu | RS232 | 2 | 1.8° | 1.68 | 1.65 | 3.3 | 40 | 0.4 | 42 | 40 | 无
VSMD104_025T_4248 | Modbus Rtu | RS232 | 2 | 1.8° | 1.68 | 1.65 | 2.8 | 68 | 0.5 | 42 | 48 | 无
VSMD104_025T_4260 | Modbus Rtu | RS232 | 2 | 1.8° | 2 | 1.65 | 4 | 110 | 0.6 | 42 | 60 | 无
VSMD105_025T_4240 | Modbus Rtu | RS485 | 2 | 1.8° | 1.68 | 1.65 | 3.3 | 40 | 0.4 | 42 | 40 | 无
VSMD105_025T_4248 | Modbus Rtu | RS485 | 2 | 1.8° | 1.68 | 1.65 | 2.8 | 68 | 0.5 | 42 | 48 | 无
VSMD105_025T_4260 | Modbus Rtu | RS485 | 2 | 1.8° | 2 | 1.65 | 4 | 110 | 0.6 | 42 | 60 | 无
VSMD112_025T_4240 | 自定义 | RS232 | 2 | 1.8° | 1.68 | 1.65 | 3.3 | 40 | 0.4 | 42 | 40 | 无
VSMD112_025T_4248 | 自定义 | RS232 | 2 | 1.8° | 1.68 | 1.65 | 2.8 | 68 | 0.5 | 42 | 48 | 无
VSMD112_025T_4260 | 自定义 | RS232 | 2 | 1.8° | 2 | 1.65 | 4 | 110 | 0.6 | 42 | 60 | 无
VSMD113_025T_4240 | 自定义 | RS485 | 2 | 1.8° | 1.68 | 1.65 | 3.3 | 40 | 0.4 | 42 | 40 | 无
VSMD113_025T_4248 | 自定义 | RS485 | 2 | 1.8° | 1.68 | 1.65 | 2.8 | 68 | 0.5 | 42 | 48 | 无
VSMD113_025T_4260 | 自定义 | RS485 | 2 | 1.8° | 2 | 1.65 | 4 | 110 | 0.6 | 42 | 60 | 无
VSMD114_025T_4240 | Modbus Rtu | RS232 | 2 | 1.8° | 1.68 | 1.65 | 3.3 | 40 | 0.4 | 42 | 40 | 无
VSMD114_025T_4248 | Modbus Rtu | RS232 | 2 | 1.8° | 1.68 | 1.65 | 2.8 | 68 | 0.5 | 42 | 48 | 无
VSMD114_025T_4260 | Modbus Rtu | RS232 | 2 | 1.8° | 2 | 1.65 | 4 | 110 | 0.6 | 42 | 60 | 无
VSMD115_025T_4240 | Modbus Rtu | RS485 | 2 | 1.8° | 1.68 | 1.65 | 3.3 | 40 | 0.4 | 42 | 40 | 无
VSMD115_025T_4248 | Modbus Rtu | RS485 | 2 | 1.8° | 1.68 | 1.65 | 2.8 | 68 | 0.5 | 42 | 48 | 无
VSMD115_025T_4260 | Modbus Rtu | RS485 | 2 | 1.8° | 2 | 1.65 | 4 | 110 | 0.6 | 42 | 60 | 无
VSMD116_025T_4240 | CAN2.0 | CAN | 2 | 1.8° | 1.68 | 1.65 | 3.3 | 40 | 0.4 | 42 | 40 | 无
VSMD116_025T_4248 | CAN2.0 | CAN | 2 | 1.8° | 1.68 | 1.65 | 2.8 | 68 | 0.5 | 42 | 48 | 无
VSMD116_025T_4260 | CAN2.0 | CAN | 2 | 1.8° | 2 | 1.65 | 4 | 110 | 0.6 | 42 | 60 | 无
VSMD117_025T_4240 | CanOpen | CAN | 2 | 1.8° | 1.68 | 1.65 | 3.3 | 40 | 0.4 | 42 | 40 | 无
VSMD117_025T_4248 | CanOpen | CAN | 2 | 1.8° | 1.68 | 1.65 | 2.8 | 68 | 0.5 | 42 | 48 | 无
VSMD117_025T_4260 | CanOpen | CAN | 2 | 1.8° | 2 | 1.65 | 4 | 110 | 0.6 | 42 | 60 | 无
VSMD122_025T_4240 | 自定义 | RS232 | 2 | 1.8° | 1.68 | 1.65 | 3.3 | 40 | 0.4 | 42 | 40 | 1000线
VSMD122_025T_4248 | 自定义 | RS232 | 2 | 1.8° | 1.68 | 1.65 | 2.8 | 68 | 0.5 | 42 | 48 | 1000线
VSMD122_025T_4260 | 自定义 | RS232 | 2 | 1.8° | 2 | 1.65 | 4 | 110 | 0.6 | 42 | 60 | 1000线
VSMD123_025T_4240 | 自定义 | RS485 | 2 | 1.8° | 1.68 | 1.65 | 3.3 | 40 | 0.4 | 42 | 40 | 1000线
VSMD123_025T_4248 | 自定义 | RS485 | 2 | 1.8° | 1.68 | 1.65 | 2.8 | 68 | 0.5 | 42 | 48 | 1000线
VSMD123_025T_4260 | 自定义 | RS485 | 2 | 1.8° | 2 | 1.65 | 4 | 110 | 0.6 | 42 | 60 | 1000线
VSMD124_025T_4240 | Modbus Rtu | RS232 | 2 | 1.8° | 1.68 | 1.65 | 3.3 | 40 | 0.4 | 42 | 40 | 1000线
VSMD124_025T_4248 | Modbus Rtu | RS232 | 2 | 1.8° | 1.68 | 1.65 | 2.8 | 68 | 0.5 | 42 | 48 | 1000线
VSMD124_025T_4260 | Modbus Rtu | RS232 | 2 | 1.8° | 2 | 1.65 | 4 | 110 | 0.6 | 42 | 60 | 1000线
VSMD125_025T_4240 | Modbus Rtu | RS485 | 2 | 1.8° | 1.68 | 1.65 | 3.3 | 40 | 0.4 | 42 | 40 | 1000线
VSMD125_025T_4248 | Modbus Rtu | RS485 | 2 | 1.8° | 1.68 | 1.65 | 2.8 | 68 | 0.5 | 42 | 48 | 1000线
VSMD125_025T_4260 | Modbus Rtu | RS485 | 2 | 1.8° | 2 | 1.65 | 4 | 110 | 0.6 | 42 | 60 | 1000线
VSMD132_025T_4240 | 自定义 | RS232 | 2 | 1.8° | 1.68 | 1.65 | 3.3 | 40 | 0.4 | 42 | 40 | 无
VSMD132_025T_4248 | 自定义 | RS232 | 2 | 1.8° | 1.68 | 1.65 | 2.8 | 68 | 0.5 | 42 | 48 | 无
VSMD132_025T_4260 | 自定义 | RS232 | 2 | 1.8° | 2 | 1.65 | 4 | 110 | 0.6 | 42 | 60 | 无
VSMD133_025T_4240 | 自定义 | RS485 | 2 | 1.8° | 1.68 | 1.65 | 3.3 | 40 | 0.4 | 42 | 40 | 无
VSMD133_025T_4248 | 自定义 | RS485 | 2 | 1.8° | 1.68 | 1.65 | 2.8 | 68 | 0.5 | 42 | 48 | 无
VSMD133_025T_4260 | 自定义 | RS485 | 2 | 1.8° | 2 | 1.65 | 4 | 110 | 0.6 | 42 | 60 | 无
VSMD134_025T_4240 | Modbus Rtu | RS232 | 2 | 1.8° | 1.68 | 1.65 | 3.3 | 40 | 0.4 | 42 | 40 | 无
VSMD134_025T_4248 | Modbus Rtu | RS232 | 2 | 1.8° | 1.68 | 1.65 | 2.8 | 68 | 0.5 | 42 | 48 | 无
VSMD134_025T_4260 | Modbus Rtu | RS232 | 2 | 1.8° | 2 | 1.65 | 4 | 110 | 0.6 | 42 | 60 | 无
VSMD135_025T_4240 | Modbus Rtu | RS485 | 2 | 1.8° | 1.68 | 1.65 | 3.3 | 40 | 0.4 | 42 | 40 | 无
VSMD135_025T_4248 | Modbus Rtu | RS485 | 2 | 1.8° | 1.68 | 1.65 | 2.8 | 68 | 0.5 | 42 | 48 | 无
VSMD135_025T_4260 | Modbus Rtu | RS485 | 2 | 1.8° | 2 | 1.65 | 4 | 110 | 0.6 | 42 | 60 | 无
VSMD136_025T_4240 | CAN2.0 | CAN | 2 | 1.8° | 1.68 | 1.65 | 3.3 | 40 | 0.4 | 42 | 40 | 无
VSMD136_025T_4248 | CAN2.0 | CAN | 2 | 1.8° | 1.68 | 1.65 | 2.8 | 68 | 0.5 | 42 | 48 | 无
VSMD136_025T_4260 | CAN2.0 | CAN | 2 | 1.8° | 2 | 1.65 | 4 | 110 | 0.6 | 42 | 60 | 无
VSMD137_025T_4240 | CanOpen | CAN | 2 | 1.8° | 1.68 | 1.65 | 3.3 | 40 | 0.4 | 42 | 40 | 无
VSMD137_025T_4248 | CanOpen | CAN | 2 | 1.8° | 1.68 | 1.65 | 2.8 | 68 | 0.5 | 42 | 48 | 无
VSMD137_025T_4260 | CanOpen | CAN | 2 | 1.8° | 2 | 1.65 | 4 | 110 | 0.6 | 42 | 60 | 无
VSMD142_025T_4240 | 自定义 | RS232 | 2 | 1.8° | 1.68 | 1.65 | 3.3 | 40 | 0.4 | 42 | 40 | 1000线
VSMD142_025T_4248 | 自定义 | RS232 | 2 | 1.8° | 1.68 | 1.65 | 2.8 | 68 | 0.5 | 42 | 48 | 1000线
VSMD142_025T_4260 | 自定义 | RS232 | 2 | 1.8° | 2 | 1.65 | 4 | 110 | 0.6 | 42 | 60 | 1000线
VSMD143_025T_4240 | 自定义 | RS485 | 2 | 1.8° | 1.68 | 1.65 | 3.3 | 40 | 0.4 | 42 | 40 | 1000线
VSMD143_025T_4248 | 自定义 | RS485 | 2 | 1.8° | 1.68 | 1.65 | 2.8 | 68 | 0.5 | 42 | 48 | 1000线
VSMD143_025T_4260 | 自定义 | RS485 | 2 | 1.8° | 2 | 1.65 | 4 | 110 | 0.6 | 42 | 60 | 1000线
VSMD144_025T_4240 | Modbus Rtu | RS232 | 2 | 1.8° | 1.68 | 1.65 | 3.3 | 40 | 0.4 | 42 | 40 | 1000线
VSMD144_025T_4248 | Modbus Rtu | RS232 | 2 | 1.8° | 1.68 | 1.65 | 2.8 | 68 | 0.5 | 42 | 48 | 1000线
VSMD144_025T_4260 | Modbus Rtu | RS232 | 2 | 1.8° | 2 | 1.65 | 4 | 110 | 0.6 | 42 | 60 | 1000线
VSMD145_025T_4240 | Modbus Rtu | RS485 | 2 | 1.8° | 1.68 | 1.65 | 3.3 | 40 | 0.4 | 42 | 40 | 1000线
VSMD145_025T_4248 | Modbus Rtu | RS485 | 2 | 1.8° | 1.68 | 1.65 | 2.8 | 68 | 0.5 | 42 | 48 | 1000线
VSMD145_025T_4260 | Modbus Rtu | RS485 | 2 | 1.8° | 2 | 1.65 | 4 | 110 | 0.6 | 42 | 60 | 1000线
VSMD146_025T_4240 | CAN2.0 | CAN | 2 | 1.8° | 1.68 | 1.65 | 3.3 | 40 | 0.4 | 42 | 40 | 1000线
VSMD146_025T_4248 | CAN2.0 | CAN | 2 | 1.8° | 1.68 | 1.65 | 2.8 | 68 | 0.5 | 42 | 48 | 1000线
VSMD146_025T_4260 | CAN2.0 | CAN | 2 | 1.8° | 2 | 1.65 | 4 | 110 | 0.6 | 42 | 60 | 1000线
VSMD147_025T_4240 | CanOpen | CAN | 2 | 1.8° | 1.68 | 1.65 | 3.3 | 40 | 0.4 | 42 | 40 | 1000线
VSMD147_025T_4248 | CanOpen | CAN | 2 | 1.8° | 1.68 | 1.65 | 2.8 | 68 | 0.5 | 42 | 48 | 1000线
VSMD147_025T_4260 | CanOpen | CAN | 2 | 1.8° | 2 | 1.65 | 4 | 110 | 0.6 | 42 | 60 | 1000线
VSMD112_045T_5756 | 自定义 | RS232 | 2 | 1.8° | 4.2 | 0.55 | 2.5 | 200 | 0.9 | 57 | 56 | 无
VSMD112_045T_5776 | 自定义 | RS232 | 2 | 1.8° | 4.2 | 0.55 | 2.5 | 230 | 1.8 | 57 | 76 | 无
VSMD112_045T_57114 | 自定义 | RS232 | 2 | 1.8° | 4.2 | 0.8 | 3.5 | 360 | 2.8 | 57 | 114 | 无
VSMD113_045T_5756 | 自定义 | RS485 | 2 | 1.8° | 4.2 | 0.55 | 2.5 | 200 | 0.9 | 57 | 56 | 无
VSMD113_045T_5776 | 自定义 | RS485 | 2 | 1.8° | 4.2 | 0.55 | 2.5 | 230 | 1.8 | 57 | 76 | 无
VSMD113_045T_57114 | 自定义 | RS485 | 2 | 1.8° | 4.2 | 0.8 | 3.5 | 360 | 2.8 | 57 | 114 | 无
VSMD114_045T_5756 | Modbus Rtu | RS232 | 2 | 1.8° | 4.2 | 0.55 | 2.5 | 200 | 0.9 | 57 | 56 | 无
VSMD114_045T_5776 | Modbus Rtu | RS232 | 2 | 1.8° | 4.2 | 0.55 | 2.5 | 230 | 1.8 | 57 | 76 | 无
VSMD114_045T_57114 | Modbus Rtu | RS232 | 2 | 1.8° | 4.2 | 0.8 | 3.5 | 360 | 2.8 | 57 | 114 | 无
VSMD115_045T_5756 | Modbus Rtu | RS485 | 2 | 1.8° | 4.2 | 0.55 | 2.5 | 200 | 0.9 | 57 | 56 | 无
VSMD115_045T_5776 | Modbus Rtu | RS485 | 2 | 1.8° | 4.2 | 0.55 | 2.5 | 230 | 1.8 | 57 | 76 | 无
VSMD115_045T_57114 | Modbus Rtu | RS485 | 2 | 1.8° | 4.2 | 0.8 | 3.5 | 360 | 2.8 | 57 | 114 | 无
VSMD116_045T_5756 | CAN2.0 | CAN | 2 | 1.8° | 4.2 | 0.55 | 2.5 | 200 | 0.9 | 57 | 56 | 无
VSMD116_045T_5776 | CAN2.0 | CAN | 2 | 1.8° | 4.2 | 0.55 | 2.5 | 230 | 1.8 | 57 | 76 | 无
VSMD116_045T_57114 | CAN2.0 | CAN | 2 | 1.8° | 4.2 | 0.8 | 3.5 | 360 | 2.8 | 57 | 114 | 无
VSMD117_045T_5756 | CanOpen | CAN | 2 | 1.8° | 4.2 | 0.55 | 2.5 | 200 | 0.9 | 57 | 56 | 无
VSMD117_045T_5776 | CanOpen | CAN | 2 | 1.8° | 4.2 | 0.55 | 2.5 | 230 | 1.8 | 57 | 76 | 无
VSMD117_045T_57114 | CanOpen | CAN | 2 | 1.8° | 4.2 | 0.8 | 3.5 | 360 | 2.8 | 57 | 114 | 无
VSMD122_045T_5756 | 自定义 | RS232 | 2 | 1.8° | 4.2 | 0.55 | 2.5 | 200 | 0.9 | 57 | 56 | 1000线
VSMD122_045T_5776 | 自定义 | RS232 | 2 | 1.8° | 4.2 | 0.55 | 2.5 | 230 | 1.8 | 57 | 76 | 1000线
VSMD122_045T_57114 | 自定义 | RS232 | 2 | 1.8° | 4.2 | 0.8 | 3.5 | 360 | 2.8 | 57 | 114 | 1000线
VSMD123_045T_5756 | 自定义 | RS485 | 2 | 1.8° | 4.2 | 0.55 | 2.5 | 200 | 0.9 | 57 | 56 | 1000线
VSMD123_045T_5776 | 自定义 | RS485 | 2 | 1.8° | 4.2 | 0.55 | 2.5 | 230 | 1.8 | 57 | 76 | 1000线
VSMD123_045T_57114 | 自定义 | RS485 | 2 | 1.8° | 4.2 | 0.8 | 3.5 | 360 | 2.8 | 57 | 114 | 1000线
VSMD124_045T_5756 | Modbus Rtu | RS232 | 2 | 1.8° | 4.2 | 0.55 | 2.5 | 200 | 0.9 | 57 | 56 | 1000线
VSMD124_045T_5776 | Modbus Rtu | RS232 | 2 | 1.8° | 4.2 | 0.55 | 2.5 | 230 | 1.8 | 57 | 76 | 1000线
VSMD124_045T_57114 | Modbus Rtu | RS232 | 2 | 1.8° | 4.2 | 0.8 | 3.5 | 360 | 2.8 | 57 | 114 | 1000线
VSMD125_045T_5756 | Modbus Rtu | RS485 | 2 | 1.8° | 4.2 | 0.55 | 2.5 | 200 | 0.9 | 57 | 56 | 1000线
VSMD125_045T_5776 | Modbus Rtu | RS485 | 2 | 1.8° | 4.2 | 0.55 | 2.5 | 230 | 1.8 | 57 | 76 | 1000线
VSMD125_045T_57114 | Modbus Rtu | RS485 | 2 | 1.8° | 4.2 | 0.8 | 3.5 | 360 | 2.8 | 57 | 114 | 1000线
VSMD126_045T_5756 | CAN2.0 | CAN | 2 | 1.8° | 4.2 | 0.55 | 2.5 | 200 | 0.9 | 57 | 56 | 1000线
VSMD126_045T_5776 | CAN2.0 | CAN | 2 | 1.8° | 4.2 | 0.55 | 2.5 | 230 | 1.8 | 57 | 76 | 1000线
VSMD126_045T_57114 | CAN2.0 | CAN | 2 | 1.8° | 4.2 | 0.8 | 3.5 | 360 | 2.8 | 57 | 114 | 1000线
VSMD127_045T_5756 | CanOpen | CAN | 2 | 1.8° | 4.2 | 0.55 | 2.5 | 200 | 0.9 | 57 | 56 | 1000线
VSMD127_045T_5776 | CanOpen | CAN | 2 | 1.8° | 4.2 | 0.55 | 2.5 | 230 | 1.8 | 57 | 76 | 1000线
VSMD127_045T_57114 | CanOpen | CAN | 2 | 1.8° | 4.2 | 0.8 | 3.5 | 360 | 2.8 | 57 | 114 | 1000线